## Arkusz1
Tabela montażowa napowietrznej sieci oświetlenia ulic: Bocianiej, Jaskółczej, Sokolej, Łabędziej, Kukułczej, Przepiórczej i Żurawiej w Cieszynie.
słupy |  |  |  |  | posadowienie słupów |  | Przewody |  |  | mocowanie przewodów | [10 empty] | montaż opraw
nr słupa | typ słupa | żerdzie |  |  | płyta stopowa | beton ( m3 ) | rozpiętość przęsła ( m ) | typ i przekrój | naprężenie ( MPa ) | haki |  |  | taśmy + klamry | uchwyty |  |  | zaciski odgałęźne | osłonki końca przewodu | ograniczniki przepięć | taśma FeZN + sondy pion (kpl.) | zaciski odgałęźne | osłony bezpiecznikowe | wysięgniki z mocowaniem |  | oprawy | przewody YDY 2 x 2,5 mm2 ( m ) | wkładki topikowe | źródła światła sodowe
|  | ŻN-10 | E 10,5/4,3 | E 10,5/10 | 0,3 x 0,3 m | B 15 |  |  |  | SOT 21.16 | SOT 21.116 | SOT 29 | COT 37 + COT 36 ( kpl. ) | SO 117.225S | SO 239 | SO 136 | SLIP 22.1 | PK 99.025 | SE 46.150 |  | SLIP 12.05 | SV 29.253 | na słup E | na słup ŻN | OUSc-70 |  | BiWts 4 A | 70 W
zasilanie ze stacji transformatorowej "Cieszyn Mnisztwo Osiedle"
1 | RPK |  |  | istn. |  |  |  | AsXSn 2 x 25 mm2 | 42.5 |  |  | 1 | 2 | 1 |  |  | 2
2 | P | istn. |  |  |  |  | 28 |  |  |  |  | 1 | 2 |  | 1
3 | N |  |  | istn. |  |  | 26 |  |  |  |  | 1 | 2 |  |  | 1
4 | P |  |  | istn. |  |  | 25 |  |  |  |  | 1 | 2 |  | 1
5 | P | istn. |  |  |  |  | 35 |  |  | 1 |  |  |  |  | 1
6 | N |  |  | istn. |  |  | 26 |  |  |  |  | 2 | 4 | 1 |  | 1 | 2 |  |  |  | 2 | 1 | 1 |  | 1 | 3 | 1 | 1
7 | K |  | 1 |  | 1 | 1 | 30 |  |  |  | 1 |  |  | 1 |  |  |  | 2 |  |  | 2 | 1 | 1 |  | 1 | 3 | 1 | 1
8 | Nb | istn. |  |  |  |  | 34 |  |  | 1 |  |  |  |  | 1 | [5 empty] | 2 | 1 |  | 1 | 1 | 3 | 1 | 1
9 | P | istn. |  |  |  |  | 25 |  |  | 1 |  |  |  |  | 1 | [5 empty] | 2 | 1 |  | 1 | 1 | 3 | 1 | 1
10 | P | istn. |  |  |  |  | 25 |  |  | 1 |  |  |  |  | 1 | [5 empty] | 2 | 1 |  | 1 | 1 | 3 | 1 | 1
11 | P | istn. |  |  |  |  | 25 |  |  | 1 |  |  |  |  | 1 | [5 empty] | 2 | 1 |  | 1 | 1 | 3 | 1 | 1
12 | P | istn. |  |  |  |  | 24 |  |  | 1 |  |  |  |  | 1 | [5 empty] | 2 | 1 |  | 1 | 1 | 3 | 1 | 1
13 | K |  |  | istn. |  |  | 24 |  |  |  |  | 1 | 2 | 1 |  |  |  | 2 | 2 | 1 | 2 | 1 | 1 |  | 1 | 3 | 1 | 1
zasilanie ze stacji transformatorowej "Cieszyn Mnisztwo Szkoła"
14 | K |  | 1 |  | 1 | 1 |  | AsXSn 2 x 25 mm2 | 42.5 |  | 1 |  |  | 1 |  |  |  | 2 | 2 | 1 | 2 | 1 | 1 |  | 1 | 3 | 1 | 1
15 | K |  |  | istn. |  |  | 32 |  |  |  |  | 1 | 2 |  | 1 | [5 empty] | 2 | 1 | 1 |  | 1 | 3 | 1 | 1
16 | N |  |  | istn. |  |  | 50 |  |  |  |  | 1 | 2 |  |  | 1 |  |  |  |  | 2 | 1 | 1 |  | 1 | 3 | 1 | 1
17 | P | istn. |  |  |  |  | 31 |  |  | 1 |  |  |  |  | 1 | [5 empty] | 2 | 1 |  | 1 | 1 | 3 | 1 | 1
18 | RPK |  |  | istn. |  |  | 45 |  |  |  |  | 2 | 4 | 1 | 1 |  | 2 |  |  |  | 2 | 1 | 1 |  | 1 | 3 | 1 | 1
19 | P | istn. |  |  |  |  | 38 |  |  | 1 |  |  |  |  | 1 | [5 empty] | 2 | 1 |  | 1 | 1 | 3 | 1 | 1
20 | K |  |  | istn. |  |  | 29 |  |  |  |  | 1 | 2 | 1 |  |  |  | 2 |  |  | 2 | 1 | 1 |  | 1 | 3 | 1 | 1
21 | Nb | istn. |  |  |  |  | 40 |  |  | 1 |  |  |  |  | 1 | [5 empty] | 2 | 1 |  | 1 | 1 | 3 | 1 | 1
22 | RPK |  |  | istn. |  |  | 29 |  |  |  |  | 3 | 6 | 3 |  |  | 6
23 | P | istn. |  |  |  |  | 38 |  |  | 1 |  |  |  |  | 1 | [5 empty] | 2 | 1 |  | 1 | 1 | 3 | 1 | 1
24 | K |  |  | istn. |  |  | 40 |  |  |  |  | 1 | 2 | 1 |  |  |  | 2 | 2 | 1 | 2 | 1 | 1 |  | 1 | 3 | 1 | 1
25 | K |  | 1 |  | 1 | 1 | 30 |  |  |  | 1 |  |  | 1 |  |  |  | 2 |  |  | 2 | 1 | 1 |  | 1 | 3 | 1 | 1
26 | RPK |  |  | istn. |  |  | istn. |  |  |  |  | 1 | 2 | 1 |  |  | 2 |  |  |  | 2 | 1 | 1 |  | 1 | 3 | 1 | 1
27 | P | istn. |  |  |  |  | 27 | AsXSn 2 x 25 mm2 | 42.5 | 1 |  |  |  |  | 1
28 | P | istn. |  |  |  |  | 21 |  |  | 1 |  |  |  |  | 1 | [5 empty] | 2 | 1 |  | 1 | 1 | 3 | 1 | 1
29 | P | istn. |  |  |  |  | 22 |  |  | 1 |  |  |  |  | 1
30 | K |  |  | istn. |  |  | 35 |  |  |  |  | 1 | 2 | 1 |  |  |  | 2 |  |  | 2 | 1 | 1 |  | 1 | 3 | 1 | 1
31 | RO | istn. |  |  |  |  | istn.
32 | RKK |  |  | istn. |  |  | istn. |  |  |  |  | 2 | 4 | 2 |  |  | 4 |  |  |  | 2 | 1 | 1 |  | 1 | 3 | 1 | 1
33 | P | istn. |  |  |  |  | istn. | [13 empty] | 2 | 1 |  | 1 | 1 | 3 | 1 | 1
34 | RNK |  |  | istn. |  |  | 47 | AsXSn 2 x 25 mm2 | 42.5 |  |  | 1 | 2 |  | 1 | [5 empty] | 2 | 1 | 1 |  | 1 | 3 | 1 | 1
35 | P | istn. |  |  |  |  | 26 |  |  | 1 |  |  |  |  | 1
36 | K |  |  | istn. |  |  | 27 |  |  |  |  | 1 | 2 | 1 |  |  |  | 2 |  |  | 2 | 1 | 1 |  | 1 | 3 | 1 | 1
37 | P | istn. |  |  |  |  | 33 |  |  | 1 |  |  |  |  | 1 | [5 empty] | 2 | 1 |  | 1 | 1 | 3 | 1 | 1
38 | N |  |  | istn. |  |  | 37 |  |  |  |  | 1 | 2 |  |  | 1 |  |  |  |  | 2 | 1 | 1 |  | 1 | 3 | 1 | 1
39 | P | istn. |  |  |  |  | 31 |  |  | 1 |  |  |  |  | 1 | [5 empty] | 2 | 1 |  | 1 | 1 | 3 | 1 | 1
40 | K |  |  | istn. |  |  | 43 |  |  |  |  | 1 | 2 | 1 |  |  |  | 2 | 2 | 1 | 2 | 1 | 1 |  | 1 | 3 | 1 | 1
razem |  |  | 3 |  | 3 | 3 |  | 1078 |  | 16 | 3 | 24 | 48 | 18 | 21 | 4 | 18 | 18 | 8 | 4 | 60 | 30 | 17 | 13 | 30 | 90 | 30 | 30