## OFERTOWY
KOSZTORYS OFERTOWY
Przebudowa ulicy Hażlaskiej na odcinku od skrzyżowania z ulicą Frysztacką do skrzyżowania z ulica Św. Jerzego w Cieszynie.
Poz. Drogowa
Lp | STWiORB | Wyszczególnienie elementów rozliczeniowych | Jednostka |  | Cena jedn. PLN *) | Wartość PLN*)
|  |  | Nazwa | Ilość
1 | 2 | 3 | 4 | 5 | 6 | 7
| D.01.00.00 | ROBOTY PRZYGOTOWAWCZE
| D.01.01.01 | Odtworzenie trasy i punktów wysokościowych, dokumentacja powykonawcza
1 |  | Roboty pomiarowe przy liniowych robotach ziemnych | km | 0.09
2 |  | Pomiary powykonawcze wraz z wykonaniem geodezyjnego operatu powykonawczego | km | 0.09
| D.01.02.04 | Rozbiórka elementów dróg i ulic |  |  |  | 0
3 |  | Rozebranie nawierzchni z mieszanki mineralno-bitumicznej o grubości 10 cm | m2 | 125
4 |  | Rozebranie nawierzchni z kostki kamiennej o wysokości 20 cm na podsypce cementowo-piaskowej | m2 | 450
5 |  | Rozebranie nawierzchni z kostki kamiennej o wysokości 18 cm na podsypce cementowo-piaskowej | m2 | 210
6 |  | Rozebranie korytka ściekowego 50x15cm z betonowych elementów prefabrykowanych na ławie betonowej | m | 69
7 |  | Rozebranie przepustów rurowych. Rury o średnicy 30 cm | m | 8
8 |  | Rozebranie betonowych ścianek czołowych przepustów | m3 | 0.09
9 |  | Wywiezienie materiałów rozbiórkowych na odległość określoną przez Wykonawcę, wraz z kosztami utylizacji | m3 | 109
| D.02.00.00 | ROBOTY ZIEMNE
| D.02.01.01 | Wykonanie wykopów w gruntach nieskalistych
10 |  | Wykonanie wykopów w gruncie kat. IV wraz z odwozem na odległość określoną przez Wykonawcę i kosztami utylizacji | m3 | 26
| D.02.03.01 | Wykonanie nasypów
11 |  | Formowanie i zagęszczenie nasypów z wykorzystaniem gruntu z wykopów | m3 | 71
| D.03.00.00 | ODWODNIENIE KORPUSU DROGOWEGO
| D.03.01.01 | Przepusty
12 |  | Wykonanie przepustu o długości 8,5 m z rur betonowych o średnicy 30 cm na 15cm podsypce piaskowej wraz ze ściankami czołowymi betonowymi według projektu. | kpl | 1
| D.04.00.00 | PODBUDOWY
| D.04.01.01 | Profilowanie i zagęszczanie podłoża gruntowego
13 |  | Profilowanie i zagęszczanie podłoża pod warstwy konstrukcyjne nawierzchni | m2 | 650
| D.04.03.01. | Oczyszczenie i skropienie warstw konstrukcyjnych
14 |  | Skropienie nawierzchni drogowych asfaltem | m2 | 1815
| D.04.04.02 | Warstwy konstrukcyjne nawierzchni z mieszanek kruszyw niezwiązanych zagęszczanych mechanicznie
15 |  | Podbudowa z mieszanki niezwiązanej z kruszywem C90/3. Grubość warstwy po zagęszczeniu 25 cm | m2 | 12
| D.04.07.01. | Podbudowa z betonu asfaltowego AC 22 P
16 |  | Podbudowa z betonu asfaltowego AC 22P o grubości 7 cm | m2 | 605
| D.04.12.01. | Stabilizacja podłoża gruntowego ziarnistym dodatkiem hydrofobowym zwiększającym w sposób trwały odporność na absorpcję kapilarną wody
17 |  | Podbudowa z gruntu stabilizowanego ziarnistym dodatkiem hydrofobowym zwiększającym w sposób trwały odporność na absorpcję kapilarną wody. Grubość warstwy po zagęszczeniu 38 cm | m2 | 638
| D.05.00.00 | NAWIERZCHNIE
| D.05.03.01. | Nawierzchnia z kostki kamiennej
18 |  | Nawierzchnia z kostki granitowej 18 cm układanej na warstwie mieszanki betonowej o grubości 5 cm z wypełnieniem spoin zaprawą – materiał z odzysku | m2 | 155
| D.05.03.05a | Warstwa wiążąca z betonu asfaltowego AC 16 W
19 |  | Warstwa wiążąca z betonu asfaltowego AC 16W o grubości 5 cm | m2 | 605
| D.05.03.05b | Warstwa ścieralna z betonu asfaltowego AC 8 S
20 |  | Warstwa ścieralna z betonu asfaltowego AC 8S o grubości 4 cm | m2 | 605
| D.05.03.23. | Nawierzchnia z kostki brukowej betonowej
21 |  | Nawierzchnia z kostki brukowej betonowej kolorowej (kolor GRAFITOWY) o grubości 8 cm układanej na podsypce cementowo-piaskowej 1:4 | m2 | 12
| D.07.00.00 | URZĄDZENIA BEZPIECZEŃSTWA RUCHU
| D.07.01.01. | Oznakowanie poziome
22 |  | Oznakowanie poziome grubowarstwowe, strukturalne, farbą chemoutwardzalną akrylową do stosowania na zimno linie segregacyjne i krawędziowe przerywane malowane mechanicznie grubość 3,0mm z wytyczeniem | m2 | 0.6
23 |  | Oznakowanie poziome grubowarstwowe, strukturalne, farbą chemoutwardzalną akrylową do stosowania na zimno -linie segregacyjne i krawędziowe ciągłe malowane mechanicznie z wytyczeniem | m2 | 18.7
| D.08.00.00 | ELEMENTY ULIC
| D.08.01.01 | Krawężniki betonowe
24 |  | Ławy betonowe z oporem pod krawężniki | m3 | 0.61
25 |  | Oporniki betonowe o wymiarach 10x30 cm układane na podsypce cementowo-piaskowej 1:4 | m | 11
| D.08.01.02 | Krawężniki kamienne
26 |  | Ławy betonowe z oporem pod krawężniki | m3 | 15.63
27 |  | Krawężniki kamienne wystające o wymiarach 20x30 cm układane na podsypce cementowo-piaskowej 1:4 | m | 159
28 |  | Krawężniki kamienne najazdowe o wymiarach 20x22 cm układane na podsypce cementowo-piaskowej 1:4 | m | 7
| D.09.00.00 | ZIELEŃ DROGOWA
| D.09.01.01 | Zieleń
29 |  | Wykonanie zieleńców (plantowanie, humusowanie 10 cm, obsianie) | m2 | 85
| D.10.00.00 | INNE ROBOTY
| D.10.10.01p | Czasowa organizacja ruchu
30 |  | Organizacja ruchu na czas wykonywania robót | kpl. | 1
Wartość kosztorysowa netto
Podatek VAT 23%
Wartość kosztorysowa brutto

## OFERTOWY (formuły)
KOSZTORYS OFERTOWY
Przebudowa ulicy Hażlaskiej na odcinku od skrzyżowania z ulicą Frysztacką do skrzyżowania z ulica Św. Jerzego w Cieszynie.
Poz. Drogowa
Lp | STWiORB | Wyszczególnienie elementów rozliczeniowych | Jednostka |  | Cena jedn. PLN *) | Wartość PLN*)
|  |  | Nazwa | Ilość
1 | 2 | 3 | 4 | 5 | 6 | 7
| D.01.00.00 | ROBOTY PRZYGOTOWAWCZE
| D.01.01.01 | Odtworzenie trasy i punktów wysokościowych, dokumentacja powykonawcza
1 |  | Roboty pomiarowe przy liniowych robotach ziemnych | km | 0.09 |  | 0
2 |  | Pomiary powykonawcze wraz z wykonaniem geodezyjnego operatu powykonawczego | km | 0.09 |  | 0
| D.01.02.04 | Rozbiórka elementów dróg i ulic |  |  |  | 0
3 |  | Rozebranie nawierzchni z mieszanki mineralno-bitumicznej o grubości 10 cm | m2 | 125 |  | 0
4 |  | Rozebranie nawierzchni z kostki kamiennej o wysokości 20 cm na podsypce cementowo-piaskowej | m2 | 450 |  | 0
5 |  | Rozebranie nawierzchni z kostki kamiennej o wysokości 18 cm na podsypce cementowo-piaskowej | m2 | 210 |  | 0
6 |  | Rozebranie korytka ściekowego 50x15cm z betonowych elementów prefabrykowanych na ławie betonowej | m | 69 |  | 0
7 |  | Rozebranie przepustów rurowych. Rury o średnicy 30 cm | m | 8 |  | 0
8 |  | Rozebranie betonowych ścianek czołowych przepustów | m3 | 0.09 |  | 0
9 |  | Wywiezienie materiałów rozbiórkowych na odległość określoną przez Wykonawcę, wraz z kosztami utylizacji | m3 | 146 |  | 0
| D.02.00.00 | ROBOTY ZIEMNE
| D.02.01.01 | Wykonanie wykopów w gruntach nieskalistych
10 |  | Wykonanie wykopów w gruncie kat. IV wraz z odwozem na odległość określoną przez Wykonawcę i kosztami utylizacji | m3 | 26 |  | 0
| D.02.03.01 | Wykonanie nasypów
11 |  | Formowanie i zagęszczenie nasypów z wykorzystaniem gruntu z wykopów | m3 | 71 |  | 0
| D.03.00.00 | ODWODNIENIE KORPUSU DROGOWEGO
| D.03.01.01 | Przepusty
12 |  | Wykonanie przepustu o długości 8,5 m z rur betonowych o średnicy 30 cm na 15cm podsypce piaskowej wraz ze ściankami czołowymi betonowymi według projektu. | kpl | 1 |  | 0
| D.04.00.00 | PODBUDOWY
| D.04.01.01 | Profilowanie i zagęszczanie podłoża gruntowego
13 |  | Profilowanie i zagęszczanie podłoża pod warstwy konstrukcyjne nawierzchni | m2 | 650 |  | 0
| D.04.03.01. | Oczyszczenie i skropienie warstw konstrukcyjnych
14 |  | Skropienie nawierzchni drogowych asfaltem | m2 | 1815 |  | 0
| D.04.04.02 | Warstwy konstrukcyjne nawierzchni z mieszanek kruszyw niezwiązanych zagęszczanych mechanicznie
15 |  | Podbudowa z mieszanki niezwiązanej z kruszywem C90/3. Grubość warstwy po zagęszczeniu 25 cm | m2 | 12 |  | 0
| D.04.07.01. | Podbudowa z betonu asfaltowego AC 22 P
16 |  | Podbudowa z betonu asfaltowego AC 22P o grubości 7 cm | m2 | 605 |  | 0
| D.04.12.01. | Stabilizacja podłoża gruntowego ziarnistym dodatkiem hydrofobowym zwiększającym w sposób trwały odporność na absorpcję kapilarną wody
17 |  | Podbudowa z gruntu stabilizowanego ziarnistym dodatkiem hydrofobowym zwiększającym w sposób trwały odporność na absorpcję kapilarną wody. Grubość warstwy po zagęszczeniu 38 cm | m2 | 638 |  | 0
| D.05.00.00 | NAWIERZCHNIE
| D.05.03.01. | Nawierzchnia z kostki kamiennej
18 |  | Nawierzchnia z kostki granitowej 18 cm układanej na warstwie mieszanki betonowej o grubości 5 cm z wypełnieniem spoin zaprawą | m2 | 155 |  | 0
| D.05.03.05a | Warstwa wiążąca z betonu asfaltowego AC 16 W
19 |  | Warstwa wiążąca z betonu asfaltowego AC 16W o grubości 5 cm | m2 | 605 |  | 0
| D.05.03.05b | Warstwa ścieralna z betonu asfaltowego AC 8 S
20 |  | Warstwa ścieralna z betonu asfaltowego AC 8S o grubości 4 cm | m2 | 605 |  | 0
| D.05.03.23. | Nawierzchnia z kostki brukowej betonowej
21 |  | Nawierzchnia z kostki brukowej betonowej kolorowej (kolor GRAFITOWY) o grubości 8 cm układanej na podsypce cementowo-piaskowej 1:4 | m2 | 12 |  | 0
| D.07.00.00 | URZĄDZENIA BEZPIECZEŃSTWA RUCHU
| D.07.01.01. | Oznakowanie poziome
22 |  | Oznakowanie poziome grubowarstwowe, strukturalne, farbą chemoutwardzalną akrylową do stosowania na zimno linie segregacyjne i krawędziowe przerywane malowane mechanicznie grubość 3,0mm z wytyczeniem | m2 | 0.6 |  | 0
23 |  | Oznakowanie poziome grubowarstwowe, strukturalne, farbą chemoutwardzalną akrylową do stosowania na zimno -linie segregacyjne i krawędziowe ciągłe malowane mechanicznie z wytyczeniem | m2 | 18.7 |  | 0
| D.08.00.00 | ELEMENTY ULIC
| D.08.01.01 | Krawężniki betonowe
24 |  | Ławy betonowe z oporem pod krawężniki | m3 | 0.61 |  | 0
25 |  | Oporniki betonowe o wymiarach 10x30 cm układane na podsypce cementowo-piaskowej 1:4 | m | 11 |  | 0
| D.08.01.02 | Krawężniki kamienne
26 |  | Ławy betonowe z oporem pod krawężniki | m3 | 15.63 |  | 0
27 |  | Krawężniki kamienne wystające o wymiarach 20x30 cm układane na podsypce cementowo-piaskowej 1:4 | m | 159 |  | 0
28 |  | Krawężniki kamienne najazdowe o wymiarach 20x22 cm układane na podsypce cementowo-piaskowej 1:4 | m | 7 |  | 0
| D.09.00.00 | ZIELEŃ DROGOWA
| D.09.01.01 | Zieleń
29 |  | Wykonanie zieleńców (plantowanie, humusowanie 10 cm, obsianie) | m2 | 85 |  | 0
| D.10.00.00 | INNE ROBOTY
| D.10.10.01p | Czasowa organizacja ruchu
30 |  | Organizacja ruchu na czas wykonywania robót | kpl. | 1 |  | 0
Wartość kosztorysowa netto | [5 empty] | 0
Podatek VAT 23% | [5 empty] | 0
Wartość kosztorysowa brutto | [5 empty] | 0